## 3. Rozpočet - obec Habura
ROZPOČET
Stavba: Budovanie vodozádržných opatrení v obci Habura
Objekt: |  |  |  | JKSO:
EČO:
Objednávateľ: |  |  |  | Spracoval:
Zhotoviteľ: Zeleňáková |  |  |  | Dátum: 12. 8. 2020
P.Č. | Kód položky | Popis | MJ | Množstvo celkom | Cena jednotková | Cena celkom | Hmotnosť celkom
1 | 2 | 3 | 4 | 5 | 6 | 7 | 8
| HSV | Práce a dodávky HSV |  |  |  | 0 | 218.3875
| 1 | Zemné práce |  |  |  | 0 | 0.51897
1 | 115101200 | Čerpanie vody do 10 m s priemerným prítokom litrov za minútu do 100 l | hod | 16 | 0 | 0 | 0.00058675
2 | 121101112 | Odstránenie ornice s premiestn. na hromady, so zložením na vzdialenosť do 100 m a do 1000 m3 | m3 | 339.377 | 0 | 0 | 0
3 | 131301102 | Výkop nezapaženej jamy v hornine 4, nad 100 do 1000 m3 | m3 | 712.026 | 0 | 0 | 0
4 | 131301109 | Hĺbenie nezapažených jám a zárezov. Príplatok za lepivosť horniny 4 | m3 | 712.026 | 0 | 0 | 0
5 | 131301201 | Výkop zapaženej jamy horn. 4 do 100 m3, vsakovacia šachta | m3 | 30.35 | 0 | 0 | 0
6 | 131301209 | Hĺbenie zapažených jám a zárezov s urovnaním dna. Príplatok za lepivosť horniny 4 | m3 | 30.35 | 0 | 0 | 0
7 | 151101302 | Rozopretie zapažených stien, hĺbky do 8 m | m3 | 48 | 0 | 0 | 0.46963
8 | 151101312 | Odstránenie rozopretia stien paženia, hĺbky do 8 m | m3 | 48 | 0 | 0 | 0
9 | 174101001 | Zásyp sypaninou so zhutnením jám, šachiet, rýh, zárezov alebo okolo objektov do 100 m3, zásyp nádrží a priepustov | m3 | 55.304 | 0 | 0 | 0
10 | 174101002 | Zásyp sypaninou so zhutnením jám, šachiet, rýh, zárezov alebo okolo objektov nad 100 do 1000 m3, štrk fr. 22-32-63mm, vsakovacie pásy | m3 | 151.775 | 0 | 0 | 0
11 | 175101202 | Obsyp - Nadrz Nautilus | m3 | 8.232 | 0 | 0 | 0
12 | 180401211 | Zatrávnenie a zahumusovanie, výsevom v rovine alebo na svahu do 1:5 | m2 | 1098.62 | 0 | 0 | 0
13 | 0057211100-1 | Trávové semeno | kg | 36.62 | 0 | 0 | 0.03662
14 | 180405111 | Založenie trávnika vo vegetačných prefabrikátoch výsevom semena v rovine alebo vo svahu do 1:5 | m2 | 363.962 | 0 | 0 | 0
15 | 0057211100 | Trávové semeno | kg | 12.132 | 0 | 0 | 0.012132
16 | 182101101 | Svahovanie trvalých svahov v zárezoch v hornine triedy 1-4 | m2 | 1098.62 | 0 | 0 | 0
| 2 | Zakladanie |  |  |  | 0 | 75.121
17 | 242111125 | Osadenie plášťa vodárenskej studne z betónových skruží dielcových DN 1500 | m | 5 | 0 | 0 | 0.15065
18 | 2861191606 | Poklop s vetracími otvormi, lapač splavenín, prstenec PW 150 | ks | 1.02 | 0 | 0 | 0.023766
19 | 5922465000 | Prefabrikát betónový-kónus typ U, ZU 1500/625 D | ks | 1.02 | 0 | 0 | 0.3723
20 | 5922404400 | Prefabrikát betónový-šachtová skruž typ U KU 1500/1000 D | ks | 2.04 | 0 | 0 | 2.754
21 | 5922404400-1 | Prefabrikát betónový-šachtová skruž typ U, KU 1500/1000 D s otvormi pr. 100 | ks | 2 | 0 | 0 | 2.7
22 | 5922404000 | Prefabrikát betónový-šachtová skruž typ U, KU 1500/250 D | ks | 1 | 0 | 0 | 1.2
23 | 247571113 | Obsyp vsakovacej šachty, obsyp so zhutnením zo štrkopiesku | m3 | 15.83 | 0 | 0 | 46.131
24 | 273321116 | Železobetónové dosky tr.C 16/20 - nad priepusty | m3 | 3.592 | 0 | 0 | 8.6995
25 | 273321311 | Betón základových dosiek, železový (bez výstuže), tr.C 16/20 - pod nádrž Nautilus | m3 | 2.28 | 0 | 0 | 5.522
26 | 273362021 | Výstuž základových dosiek zo zvár. sietí KARI 8mm - doska pod nádrž Nautilus | ks | 6 | 0 | 0 | 7.2178
27 | 289971211 | Zhotovenie vrstvy z filtračnej geotextílie | m2 | 758.49 | 0 | 0 | 0.022755
28 | 6936651300 | Geotextílie netkané polypropylénové Tatratex pp 300 | m2 | 758.49 | 0 | 0 | 0.3034
29 | 5537112161 | Nádrž na dažďovú vodu Nautilus 5m3 | ks | 3 | 0 | 0 | 0.00024
30 | 2861100800 | Kanalizačné rúry DN 125, 2 m, odtok, nátok nádrží Nautilus | ks | 6 | 0 | 0 | 0.02364
| 4 | Vodorovné konštrukcie |  |  |  | 0 | 35.3307
31 | 457532111 | Filtračné vrstvy kameniva so zhutnením fr. 8/16, hr. 100mm, vsakovacie pásy | m3 | 16.023 | 0 | 0 | 35.3307
| 5 | Komunikácie |  |  |  | 0 | 51.6386
32 | 564231111 | Podklad alebo podsyp zo štrku so zhutnením hr.100 mm - pod nádrž Nautilus | m3 | 2.508 | 0 | 0 | 0.50762
33 | 564681111 | Podklad, filtračná vrstva, dno vsakovacej šachty | m3 | 4.5 | 0 | 0 | 2.5785
34 | 596912112 | Kladenie dlažby z vegetačných tvárnic, veľkosti 8x400x600mm | m2 | 363.962 | 0 | 0 | 0
35 | 5922902800 | Vegetačné tvárnice 8/400/600 mm | m2 | 363.962 | 0 | 0 | 48.5525
| 9 | Ostatné konštrukcie a práce-búranie |  |  |  | 0 | 55.7782
36 | 919411111 | Čelo priepustu z betónu prostého DN 400 mm | ks | 6 | 0 | 0 | 39.1346
37 | 919511111 | Zhotovenie - čelo priepustu DN 400 mm | ks | 6 | 0 | 0 | 3.7777
38 | 919512112 | Zhotovenie priepustu z rúr železobetónových DN 400 mm | ks | 9 | 0 | 0 | 5.8665
39 | 5922111800 | Rúra železobetónová s pätkou DN 400, dl. 1 m | ks | 9.09 | 0 | 0 | 6.9993
| 99 | Presun hmôt HSV |  |  |  | 0 | 0
40 | 998132211 | Presun hmôt pre obj.8132, 8133,8134,8144,zvis.konštr.monolit.,plášť betón. a kameniva do debnenia,v.do 50 m | t | 26.5 | 0 | 0 | 0
| PSV | Práce a dodávky PSV |  |  |  | 0 | 0
| 772 | Podlahy z prírod.a konglomer.kameňa |  |  |  | 0 | 0
41 | 998772102 | Presun hmôt pre betónovú perforovanú dlažbu mimo objektu | t | 16.35 | 0 | 0 | 0
| M | Práce a dodávky M |  |  |  | 0 | 0
| 36-M | Montáž prev.,mer. a regul.zariadení |  |  |  | 0 | 0
42 | 360410288 | Montáž solárneho čerpadla Pontec PondoSolar 1600 | ks | 3 | 0 | 0 | 0
43 | 4844108031 | Solárne čerpadlo Pontec PontoSolar 1600 | ks | 3 | 0 | 0 | 0
|  | Celkom |  |  |  | 0 | 218.3875